## 指令集
指令 | Opcode[31:26] | [25:21] | [20:16] | [15:11] | [10:6] | [5:0]
add | 000000 | rs | rt | rd | 00000 | 100000
GPR[rd]  GPR[rs]+GPR[rt]
sub | 000000 | rs | rt | rd | 00000 | 100010
GPR[rd]  GPR[rs] - GPR[rt]
ori | 001101 | rs | rt | immediate
GPR[rt]  GPR[rs] OR zero_extend(immediate)
lw | 100011 | base | rt | offset
GPR[rt]  memory[GPR[base]+offset]
sw | 101011 | base | rt | offset
memory[GPR[base]+offset]  GPR[rt]
beq | 000100 | rs | rt | offset
if (GPR[rs] == GPR[rt]) PC  PC + 4 + sign_extend(offset02) else PC  PC + 4
lui | 001111 | 00000 | rt | immediate
GPR[rt]  immediate016
nop | 000000 | 0 | 0 | 0 | 0 | 0
n/a
sll | 000000 | 00000 | rt | rd | sa | 000000
GPR[rd]  GPR[rt] << s
jal | 000011 | instr_index
PC  PC31..28instr_index02 GPR[31]  PC + 4
j | 000010 | instr_index
PC  PC31..28instr_index02

## 指令控制信号
模块 | 方向 | 位宽 | 接口命名 | 命名说明 | 指令连线汇总 | add
PC | I | 1 | clk | 时钟信号 | clk
| I | 1 | reset | 同步复位信号 | reset
| I | 32 | i_npc | next pc | w_npc | w_npc
| O | 32 | i_pc |  | w_pc | w_pc
NPC | I | 1 | i_jumpEn_of_B | 判断Branch类型是否能够跳转 | w_jumpEn_of_B
| I | 32 | i_pc |  | w_pc | w_pc
| I | 3 | i_npcOP | 来自CU的操作指令信号 | w_npcOp_from_CU | w_npcOp_CU
| I | 16 | i_imm16 | 16位立即数 | w_imm16
| I | 26 | i_imm26 | 26位立即数 | w_imm26_of_j
| I | 32 | i_ra_of_jr | jr使用的寄存器中的地址数据 | w_ra_of_jr
| O | 32 | i_pc4 |  | w_pc4 | w_pc4
| O | 32 | i_npc | next pc | w_npc | w_npc
IM | I | 32 | i_pc |  | w_pc | w_pc
| O | 32 | i_instr | 在IM中取得的指令 | w_instr | w_instr
Splitter | I | 32 | i_instr |  | w_instr | w_instr
| O | 5 | i_rs | rs | w_rs | w_rs
| O | 5 | i_rt | rt | w_rt | w_rt
| O | 5 | i_rd | rd | w_rd | w_rd
| O | 6 | i_opcode | opcode传给CU | w_opcode_2_CU | w_opcode_2_CU
| O | 6 | i_func | func传给CU | w_func_2_CU | w_func_2_CU
| O | 5 | i_sa | sa | w_sa
| O | 16 | i_imm16 | 16位立即数 | w_imm16
| O | 26 | i_imm26 | 26位立即数 | w_imm26
GRF | I | 1 | i_clk
| I | 1 | i_reset
| I | 5 | i_A1 | A1 | w_rs_from_splliter | w_rs_from_splliter
| I | 5 | i_A2 | A2 | w_rt_from_splliter | w_rt_from_splliter
| I | 5 | i_A3 | A3 | w_rd_from_splliter | w_rd_from_splliter
| I | 1 | i_writeEn | 写入使能信号 | w_grf_writeEn | w_grf_writeEn
| I | 32 | i_WD | 写入时的数据 | w_alu_Result | w_alu_Result
| O | 32 | i_RD1 | 读出寄存器数据 | w_grf_RD1 | w_grf_RD1
| O | 32 | i_RD2 | 读出寄存器数据 | w_grf_RD2 | w_grf_RD2
CMP | I |  | i_cmpA
| I |  | i_cmpB
| I |  | i_branchOp | 对应branch跳转类型
| O |  | i_jumpEn_of_B | 在对应branch跳转类型时是否跳转
EXT | I |  | i_imm16 | 16位立即数
| I |  | i_unsignedSel | 是否为无符号拓展
| O |  | i_imm32 | 拓展后的32位立即数
ALU | I |  | i_srcA |  | w_grf_RD1 | w_grf_RD1
| I |  | i_srcB |  | w_grf_RD2 | w_grf_RD2
| I |  | i_shamt | 移位数，位宽为5
| I | 5 | i_aluOp | 计算类型 | w_aluOp_from_CU | w_aluOp_from_CU
| O |  | i_Result | 计算结果 | w_alu_Result | w_alu_Result
DM | I |  | i_addr | DM中的地址
| I |  | i_mem_WriteEn | 写入使能信号 | w_dm_writeEn | w_dm_writeEn
| I |  | i_Op | word/half word/byte | w_dmOP | w_dmOP
| I |  | i_WD | 写入时的数据
| O |  | i_RD | 读出的相应地址中的数据